## 表3—5 单位工程招标控制价汇总表
单位工程招标控制价汇总表
工程名称：2013年—暑假学生宿舍维修工程 |  |  | 第 1 页 共 2 页
序号 | 费 用 名 称 | 计 算 基 础 |  | 金 额（元）
1 | 分部分项合计 | 分部分项合计 |  | 120885.09
1.1 | 宿舍前走廊边墙——裂缝、脱灰沙 |  |  | 2734.1
1.2 | 走廊护栏墙——裂缝、脱灰沙 |  |  | 4892.6
1.3 | 宿舍或阳台门——门框侧墙开裂（10间） |  |  | 431.7
1.4 | 宿舍内边墙——裂缝、脱灰沙（34间） |  |  | 3021.9
1.5 | 后阳台边墙——裂缝、脱灰沙（175间） |  |  | 17613.36
1.6 | 宿舍天花板顶——脱灰沙（16间） |  |  | 1267.68
1.7 | 后阳台天花板顶—脱灰沙（11间） |  |  | 871.2
1.8 | 厕所板顶、边墙—— 脱灰沙（54间） |  |  | 4278.42
1.9 | 走廊边墙——瓷片脱落、破损（131块） |  |  | 699.76
1.10 | 厕所边墙——瓷片松动、破损（8间） |  |  | 87.45
1.11 | 洗手槽——瓷片破损（34间） |  |  | 314.85
1.12 | 后阳台——积水（9间） |  |  | 811.98
1.13 | 后阳台排污管边— 板顶漏水（6间） |  |  | 221.73
1.14 | 厕所排污管边—板顶漏水（14间） |  |  | 517.44
1.15 | 天面门楼顶——漏水（7个） |  |  | 2328.49
1.16 | 洗手槽——漏水（12间） |  |  | 2855.37
1.17 | 后阳台板顶——漏水（16间） |  |  | 2365.44
1.18 | 厕所板顶——漏水（16间） |  |  | 2365.44
1.19 | 厕盆—严重破损（3间） |  |  | 1102.47
1.20 | 厕盆周边——脱水泥沙（70间） |  |  | 3608.8
1.21 | 厕盆——漏水（11间） |  |  | 1894.62
1.22 | 厕所门框——破损严重（15付） |  |  | 2722.35
1.23 | 厕所渗水——入宿舍或阳台（10间） |  |  | 2069.34
1.24 | 宿舍内——地砖松动、破损（9块） |  |  | 159.94
1.25 | 厕所———地砖松动、破损（15间） |  |  | 243.63
1.26 | 大厅、走廊——地砖松动、破损（12块） |  |  | 187.76
1.27 | 后阳台地砖、地脚砖——破损（7块） |  |  | 45.13
1.28 | 宿舍内—— 地脚砖松脱、破损（12块） |  |  | 45.08
1.29 | 宿舍间墙——严重开裂（12间） |  |  | 1363.15
1.30 | 宿舍大门——严重变形（9扇） |  |  | 3957.84
1.31 | 后阳台门——严重变形（4扇） |  |  | 1453.76
1.32 | 宿舍大门——生锈、脱漆（109扇） |  |  | 10969.76
1.33 | 后阳台门——生锈、脱漆（88扇） |  |  | 7212.48
1.34 | 防盗网——翻新 |  |  | 33812.32
1.35 | 其他 |  |  | 2357.75
2 | 措施合计 | 安全防护、文明施工措施 |  | 17756.78
单位工程招标控制价汇总表
工程名称：2013年—暑假学生宿舍维修工程 |  |  | 第 2 页 共 2 页
序号 | 费 用 名 称 | 计 算 基 础 |  | 金 额（元）
项目费+其他措施费
2.1 | 安全防护、文明施工措施项目费 | 安全及文明施工措施费 |  | 5087.53
2.2 | 其他措施费 | 其他措施费 |  | 12669.25
3 | 其他项目 | 其他项目合计 |  | 2780.36
3.1 | 材料检验试验费 | 材料检验试验费 |  | 362.66
3.2 | 工程优质费 | 工程优质费
3.3 | 暂列金额 | 暂列金额
3.4 | 暂估价 | 暂估价合计
3.5 | 计日工 | 计日工
3.6 | 总承包服务费 | 总承包服务费
3.7 | 材料保管费 | 材料保管费
3.8 | 预算包干费 | 预算包干费 |  | 2417.7
3.9 | 索赔费用 | 索赔费用
3.10 | 现场签证费用 | 现场签证费用
4 | 规费 | 规费合计 |  | 141.42
5 | 税金 | 分部分项合计+措施合计+其他项目+规费 |  | 5124.6
6 | 总造价 | 分部分项合计+措施合计+其他项目+规费+税金 |  | 146688.25
7 | 人工费 | 分部分项人工费+技术措施项目人工费 |  | 74908

## 表3—6 分部分项工程计价表
分部分项工程计价表
工程名称：2013年—暑假学生宿舍维修工程 | [5 empty] | 第 1 页 共 8 页
序号 | 项目编码 | 项目名称 | 项目特征 | 计量单位 | 工程量 |  | 金额（元）
[7 empty] | 综合单价 | 合价
宿舍前走廊边墙——裂缝、脱灰沙
1 | 粤020612003001 | 墙面铲（拆）除 | 1.材质种类：抹灰、砂浆 | m2 | 95 |  | 2.93 | 278.35
2 | 020201001001 | 墙面一般抹灰 | 1.墙体类型：内墙 2.底层厚度、砂浆配合比：综合考虑 3.面层厚度、砂浆配合比：综合考虑 | m2 | 95 |  | 19.01 | 1805.95
3 | 020506001001 | 抹灰面油漆 | 1.基层类型：内墙 2.刮腻子要求：二遍 | m2 | 95 |  | 6.84 | 649.8
|  | 分部小计 | [5 empty] | 2734.1
走廊护栏墙——裂缝、脱灰沙
4 | 粤020612003002 | 墙面铲（拆）除 | 1.材质种类：抹灰、砂浆 | m2 | 170 |  | 2.93 | 498.1
5 | 020201001002 | 墙面一般抹灰 | 1.墙体类型：内墙 2.底层厚度、砂浆配合比：综合考虑 3.面层厚度、砂浆配合比：综合考虑 | m2 | 170 |  | 19.01 | 3231.7
6 | 020506001002 | 抹灰面油漆 | 1.基层类型：内墙 2.刮腻子要求：二遍 | m2 | 170 |  | 6.84 | 1162.8
|  | 分部小计 | [5 empty] | 4892.6
宿舍或阳台门——门框侧墙开裂（10间）
7 | 粤020612003003 | 墙面铲（拆）除 | 1.材质种类：抹灰、砂浆 | m2 | 15 |  | 2.93 | 43.95
8 | 020201001003 | 墙面一般抹灰 | 1.墙体类型：内墙 2.底层厚度、砂浆配合比：综合考虑 3.面层厚度、砂浆配合比：综合考虑 | m2 | 15 |  | 19.01 | 285.15
9 | 020506001003 | 抹灰面油漆 | 1.基层类型：内墙 2.刮腻子要求：二遍 | m2 | 15 |  | 6.84 | 102.6
|  | 分部小计 | [5 empty] | 431.7
宿舍内边墙——裂缝、脱灰沙（34间）
10 | 粤020612003004 | 墙面铲（拆）除 | 1.材质种类：抹灰、砂浆 | m2 | 105 |  | 2.93 | 307.65
11 | 020201001004 | 墙面一般抹灰 | 1.墙体类型：内墙 2.底层厚度、砂浆配合比：综合考虑 3.面层厚度、砂浆配合比：综合考虑 | m2 | 105 |  | 19.01 | 1996.05
12 | 020506001004 | 抹灰面油漆 | 1.基层类型：内墙 2.刮腻子要求：二遍 | m2 | 105 |  | 6.84 | 718.2
|  | 分部小计 | [5 empty] | 3021.9
后阳台边墙——裂缝、脱灰沙（175间）
13 | 粤020612003005 | 墙面铲（拆）除 | 1.材质种类：抹灰、砂浆 | m2 | 612 |  | 2.93 | 1793.16
本页小计 | [7 empty] | 12873.46
分部分项工程计价表
工程名称：2013年—暑假学生宿舍维修工程 | [5 empty] | 第 2 页 共 8 页
序号 | 项目编码 | 项目名称 | 项目特征 | 计量单位 | 工程量 |  | 金额（元）
[7 empty] | 综合单价 | 合价
14 | 020201001005 | 墙面一般抹灰 | 1.墙体类型：内墙 2.底层厚度、砂浆配合比：综合考虑 3.面层厚度、砂浆配合比：综合考虑 | m2 | 612 |  | 19.01 | 11634.12
15 | 020506001005 | 抹灰面油漆 | 1.基层类型：内墙 2.刮腻子要求：二遍 | m2 | 612 |  | 6.84 | 4186.08
|  | 分部小计 | [5 empty] | 17613.36
宿舍天花板顶——脱灰沙（16间）
16 | 粤020612002001 | 天棚铲（拆）除 | 1.材质：抹灰 | m2 | 48 |  | 4.14 | 198.72
17 | 020301001001 | 天棚抹灰 | 1.基层类型：天棚 2.抹灰厚度、材料种类：综合考虑 3.砂浆配合比：综合考虑 | m2 | 48 |  | 15.43 | 740.64
18 | 020506001006 | 抹灰面油漆 | 1.基层类型：天棚 2.刮腻子要求：二遍 | m2 | 48 |  | 6.84 | 328.32
|  | 分部小计 | [5 empty] | 1267.68
后阳台天花板顶—脱灰沙（11间）
19 | 粤020612002002 | 天棚铲（拆）除 | 1.材质：抹灰 | m2 | 33 |  | 4.14 | 136.62
20 | 020301001002 | 天棚抹灰 | 1.基层类型：天棚 2.抹灰厚度、材料种类：综合考虑 3.砂浆配合比：综合考虑 | m2 | 33 |  | 15.42 | 508.86
21 | 020506001007 | 抹灰面油漆 | 1.基层类型：天棚 2.刮腻子要求：二遍 | m2 | 33 |  | 6.84 | 225.72
|  | 分部小计 | [5 empty] | 871.2
厕所板顶、边墙—— 脱灰沙（54间）
22 | 粤020612002008 | 天棚铲（拆）除 | 1.材质：抹灰 | m2 | 162 |  | 4.14 | 670.68
23 | 020301001008 | 天棚抹灰 | 1.基层类型：天棚 2.抹灰厚度、材料种类：综合考虑 3.砂浆配合比：综合考虑 | m2 | 162 |  | 15.43 | 2499.66
24 | 020506001014 | 抹灰面油漆 | 1.基层类型：天棚 2.刮腻子要求：二遍 | m2 | 162 |  | 6.84 | 1108.08
|  | 分部小计 | [5 empty] | 4278.42
走廊边墙——瓷片脱落、破损（131块）
25 | 粤020612003006 | 墙面铲（拆）除 | 1.材质种类：瓷片 | m2 | 8 |  | 5.92 | 47.36
26 | 020204003001 | 块料墙面 | 1.墙体类型：内墙 2.底层厚度、砂浆配合比：综合考虑 3.面层材料品种、规格、品牌、颜色：200*300亮光瓷片 | m2 | 8 |  | 81.55 | 652.4
本页小计 | [7 empty] | 22937.26
分部分项工程计价表
工程名称：2013年—暑假学生宿舍维修工程 | [5 empty] | 第 3 页 共 8 页
序号 | 项目编码 | 项目名称 | 项目特征 | 计量单位 | 工程量 |  | 金额（元）
[7 empty] | 综合单价 | 合价
|  | 分部小计 | [5 empty] | 699.76
厕所边墙——瓷片松动、破损（8间）
27 | 粤020612003007 | 墙面铲（拆）除 | 1.材质种类：瓷片 | m2 | 1 |  | 5.92 | 5.92
28 | 020204003002 | 块料墙面 | 1.墙体类型：内墙 2.底层厚度、砂浆配合比：综合考虑 3.面层材料品种、规格、品牌、颜色：200*300亮光瓷片 | m2 | 1 |  | 81.53 | 81.53
|  | 分部小计 | [5 empty] | 87.45
洗手槽——瓷片破损（34间）
29 | 粤020612003008 | 墙面铲（拆）除 | 1.材质种类：瓷片 | m2 | 3.6 |  | 5.92 | 21.31
30 | 020204003003 | 块料墙面 | 1.墙体类型：内墙 2.底层厚度、砂浆配合比：综合考虑 3.面层材料品种、规格、品牌、颜色：200*300亮光瓷片 | m2 | 3.6 |  | 81.54 | 293.54
|  | 分部小计 | [5 empty] | 314.85
后阳台——积水（9间）
31 | 粤020612004001 | 楼地面铲（拆）除 | 1.基层结合层材料种类：砂浆 2.面层材质种类：地砖 | m2 | 9 |  | 9.77 | 87.93
32 | 020102002001 | 块料楼地面 | 1.找平层厚度、砂浆配合比：综合考虑 2.面层材料品种、规格、品牌、颜色：300*300防滑砖 | m2 | 9 |  | 80.45 | 724.05
|  | 分部小计 | [5 empty] | 811.98
后阳台排污管边— 板顶漏水（6间）
33 | 粤020612002007 | 天棚铲（拆）除 | 1.材质：抹灰 | m2 | 3 |  | 4.14 | 12.42
34 | 020301001011 | 天棚抹灰 | 1.基层类型：天棚 2.抹灰厚度、材料种类：综合考虑 3.砂浆配合比：综合考虑 | m2 | 3 |  | 15.42 | 46.26
35 | 010703002003 | 涂膜防水 | 1.卷材、涂膜品种：聚氨酯 2.涂膜厚度、遍数、增强材料种类：2mm厚 | m2 | 3 |  | 47.51 | 142.53
36 | 020506001013 | 抹灰面油漆 | 1.基层类型：天棚 2.刮腻子要求：二遍 | m2 | 3 |  | 6.84 | 20.52
|  | 分部小计 | [5 empty] | 221.73
厕所排污管边—板顶漏水（14间）
本页小计 | [7 empty] | 1436.01
分部分项工程计价表
工程名称：2013年—暑假学生宿舍维修工程 | [5 empty] | 第 4 页 共 8 页
序号 | 项目编码 | 项目名称 | 项目特征 | 计量单位 | 工程量 |  | 金额（元）
[7 empty] | 综合单价 | 合价
37 | 粤020612002006 | 天棚铲（拆）除 | 1.材质：抹灰 | m2 | 7 |  | 4.14 | 28.98
38 | 020301001012 | 天棚抹灰 | 1.基层类型：天棚 2.抹灰厚度、材料种类：综合考虑 3.砂浆配合比：综合考虑 | m2 | 7 |  | 15.43 | 108.01
39 | 010703002004 | 涂膜防水 | 1.卷材、涂膜品种：聚氨酯 2.涂膜厚度、遍数、增强材料种类：2mm厚 | m2 | 7 |  | 47.51 | 332.57
40 | 020506001012 | 抹灰面油漆 | 1.基层类型：天棚 2.刮腻子要求：二遍 | m2 | 7 |  | 6.84 | 47.88
|  | 分部小计 | [5 empty] | 517.44
天面门楼顶——漏水（7个）
41 | 粤020612002005 | 天棚铲（拆）除 | 1.材质：抹灰 | m2 | 31.5 |  | 4.14 | 130.41
42 | 020301001013 | 天棚抹灰 | 1.基层类型：天棚 2.抹灰厚度、材料种类：综合考虑 3.砂浆配合比：综合考虑 | m2 | 31.5 |  | 15.43 | 486.05
43 | 010703002005 | 涂膜防水 | 1.卷材、涂膜品种：聚氨酯 2.涂膜厚度、遍数、增强材料种类：2mm厚 | m2 | 31.5 |  | 47.51 | 1496.57
44 | 020506001011 | 抹灰面油漆 | 1.基层类型：天棚 2.刮腻子要求：二遍 | m2 | 31.5 |  | 6.84 | 215.46
|  | 分部小计 | [5 empty] | 2328.49
洗手槽——漏水（12间）
45 | 粤020612003010 | 墙面铲（拆）除 | 1.材质种类：瓷片 | m2 | 21 |  | 5.92 | 124.32
46 | 020204003004 | 块料墙面 | 1.墙体类型：内墙 2.底层厚度、砂浆配合比：综合考虑 3.面层材料品种、规格、品牌、颜色：200*300亮光瓷片 | m2 | 21 |  | 81.55 | 1712.55
47 | 010703002002 | 涂膜防水 | 1.卷材、涂膜品种：聚氨酯 2.涂膜厚度、遍数、增强材料种类：2mm厚 | m2 | 21 |  | 48.5 | 1018.5
|  | 分部小计 | [5 empty] | 2855.37
后阳台板顶——漏水（16间）
48 | 粤020612002004 | 天棚铲（拆）除 | 1.材质：抹灰 | m2 | 32 |  | 4.14 | 132.48
49 | 010703002006 | 涂膜防水 | 1.卷材、涂膜品种：聚氨酯 2.涂膜厚度、遍数、增强材料种类：2mm厚 | m2 | 32 |  | 47.51 | 1520.32
本页小计 | [7 empty] | 7354.1
分部分项工程计价表
工程名称：2013年—暑假学生宿舍维修工程 | [5 empty] | 第 5 页 共 8 页
序号 | 项目编码 | 项目名称 | 项目特征 | 计量单位 | 工程量 |  | 金额（元）
[7 empty] | 综合单价 | 合价
50 | 020301001014 | 天棚抹灰 | 1.基层类型：天棚 2.抹灰厚度、材料种类：综合考虑 3.砂浆配合比：综合考虑 | m2 | 32 |  | 15.43 | 493.76
51 | 020506001010 | 抹灰面油漆 | 1.基层类型：天棚 2.刮腻子要求：二遍 | m2 | 32 |  | 6.84 | 218.88
|  | 分部小计 | [5 empty] | 2365.44
厕所板顶——漏水（16间）
52 | 粤020612002003 | 天棚铲（拆）除 | 1.材质：抹灰 | m2 | 32 |  | 4.14 | 132.48
53 | 010703002007 | 涂膜防水 | 1.卷材、涂膜品种：聚氨酯 2.涂膜厚度、遍数、增强材料种类：2mm厚 | m2 | 32 |  | 47.51 | 1520.32
54 | 020301001015 | 天棚抹灰 | 1.基层类型：天棚 2.抹灰厚度、材料种类：综合考虑 3.砂浆配合比：综合考虑 | m2 | 32 |  | 15.43 | 493.76
55 | 020506001009 | 抹灰面油漆 | 1.基层类型：天棚 2.刮腻子要求：二遍 | m2 | 32 |  | 6.84 | 218.88
|  | 分部小计 | [5 empty] | 2365.44
厕盆—严重破损（3间）
56 | 030804003001 | 洗脸盆 | 1.材质：拆装厕盆 | 组 | 3 |  | 367.49 | 1102.47
|  | 分部小计 | [5 empty] | 1102.47
厕盆周边——脱水泥沙（70间）
57 | 粤020612004009 | 楼地面铲（拆）除 | 1.基层结合层材料种类：砂浆 2.面层材质种类：地砖 | m2 | 40 |  | 9.77 | 390.8
58 | 020102002009 | 块料楼地面 | 1.找平层厚度、砂浆配合比：综合考虑 2.面层材料品种、规格、品牌、颜色：300*300防滑砖 | m2 | 40 |  | 80.45 | 3218
|  | 分部小计 | [5 empty] | 3608.8
厕盆——漏水（11间）
59 | 粤020612004008 | 楼地面铲（拆）除 | 1.基层结合层材料种类：砂浆 2.面层材质种类：地砖 | m2 | 21 |  | 9.77 | 205.17
60 | 020102002010 | 块料楼地面 | 1.找平层厚度、砂浆配合比：综合考虑 2.面层材料品种、规格、品牌、颜色：300*300防滑砖 | m2 | 21 |  | 80.45 | 1689.45
|  | 分部小计 | [5 empty] | 1894.62
本页小计 | [7 empty] | 9683.97
分部分项工程计价表
工程名称：2013年—暑假学生宿舍维修工程 | [5 empty] | 第 6 页 共 8 页
序号 | 项目编码 | 项目名称 | 项目特征 | 计量单位 | 工程量 |  | 金额（元）
[7 empty] | 综合单价 | 合价
厕所门框——破损严重（15付）
61 | 粤020612008005 | 门窗拆除 | 1.材质种类：旧门框 | 樘 | 15 |  | 9.64 | 144.6
62 | 020407001001 | 门窗套 | 1.面层材料品种、规格、品种、品牌、颜色：塑胶门框 | 樘 | 15 |  | 171.85 | 2577.75
|  | 分部小计 | [5 empty] | 2722.35
厕所渗水——入宿舍或阳台（10间）
63 | 粤020612004007 | 楼地面铲（拆）除 | 1.基层结合层材料种类：砂浆 2.面层材质种类：地砖 | m2 | 14 |  | 9.78 | 136.92
64 | 020102002011 | 块料楼地面 | 1.找平层厚度、砂浆配合比：综合考虑 2.面层材料品种、规格、品牌、颜色：300*300防滑砖 | m2 | 14 |  | 80.45 | 1126.3
65 | 010703002001 | 涂膜防水 | 1.卷材、涂膜品种：聚氨酯 2.涂膜厚度、遍数、增强材料种类：2mm厚 3.防水找平层厚度：综合考虑 | m2 | 14 |  | 57.58 | 806.12
|  | 分部小计 | [5 empty] | 2069.34
宿舍内——地砖松动、破损（9块）
66 | 粤020612004006 | 楼地面铲（拆）除 | 1.基层结合层材料种类：砂浆 2.面层材质种类：地砖 | m2 | 2.3 |  | 9.78 | 22.49
67 | 020102002006 | 块料楼地面 | 1.找平层厚度、砂浆配合比：综合考虑 2.面层材料品种、规格、品牌、颜色：500*500耐磨砖 | m2 | 2.3 |  | 59.76 | 137.45
|  | 分部小计 | [5 empty] | 159.94
厕所———地砖松动、破损（15间）
68 | 粤020612004005 | 楼地面铲（拆）除 | 1.基层结合层材料种类：砂浆 2.面层材质种类：地砖 | m2 | 2.7 |  | 9.78 | 26.41
69 | 020102002012 | 块料楼地面 | 1.找平层厚度、砂浆配合比：综合考虑 2.面层材料品种、规格、品牌、颜色：300*300防滑砖 | m2 | 2.7 |  | 80.45 | 217.22
|  | 分部小计 | [5 empty] | 243.63
大厅、走廊——地砖松动、破损（12块）
本页小计 | [7 empty] | 5195.26
分部分项工程计价表
工程名称：2013年—暑假学生宿舍维修工程 | [5 empty] | 第 7 页 共 8 页
序号 | 项目编码 | 项目名称 | 项目特征 | 计量单位 | 工程量 |  | 金额（元）
[7 empty] | 综合单价 | 合价
70 | 粤020612004004 | 楼地面铲（拆）除 | 1.基层结合层材料种类：砂浆 2.面层材质种类：地砖 | m2 | 2.7 |  | 9.78 | 26.41
71 | 020102002013 | 块料楼地面 | 1.找平层厚度、砂浆配合比：综合考虑 2.面层材料品种、规格、品牌、颜色：500*500耐磨砖 | m2 | 2.7 |  | 59.76 | 161.35
|  | 分部小计 | [5 empty] | 187.76
后阳台地砖、地脚砖——破损（7块）
72 | 粤020612004003 | 楼地面铲（拆）除 | 1.基层结合层材料种类：砂浆 2.面层材质种类：地砖 | m2 | 0.5 |  | 9.77 | 4.89
73 | 020102002014 | 块料楼地面 | 1.找平层厚度、砂浆配合比：综合考虑 2.面层材料品种、规格、品牌、颜色：300*300防滑砖 | m2 | 0.5 |  | 80.47 | 40.24
|  | 分部小计 | [5 empty] | 45.13
宿舍内—— 地脚砖松脱、破损（12块）
74 | 粤020612003011 | 墙面铲（拆）除 | 1.材质种类：地脚线含找平层 | m2 | 0.5 |  | 5.92 | 2.96
75 | 020105003001 | 块料踢脚线 | 1.底层厚度、砂浆配合比：综合考虑 2.面层材料品种、规格、品牌、颜色：500*100耐磨砖 | m2 | 0.5 |  | 84.24 | 42.12
|  | 分部小计 | [5 empty] | 45.08
宿舍间墙——严重开裂（12间）
76 | 粤020612009001 | 家具移位 | 1.构件种类：床梯、书柜、衣柜移位 | 工日 | 12 |  | 79.06 | 948.72
77 | 粤020612003009 | 墙面铲（拆）除 | 1.材质种类：抹灰、砂浆 | m2 | 14.4 |  | 2.93 | 42.19
78 | 020201001006 | 墙面一般抹灰 | 1.墙体类型：内墙 2.底层厚度、砂浆配合比：综合考虑 3.面层厚度、砂浆配合比：综合考虑 | m2 | 14.4 |  | 19.01 | 273.74
79 | 020506001008 | 抹灰面油漆 | 1.基层类型：内墙 2.刮腻子要求：二遍 | m2 | 14.4 |  | 6.84 | 98.5
|  | 分部小计 | [5 empty] | 1363.15
宿舍大门——严重变形（9扇）
80 | 粤020612008004 | 门窗拆除 | 1.材质种类：大门 | 樘 | 9 |  | 12.12 | 109.08
81 | 020402001004 | 金属平开门 | 1.门类型： 铁门880*2000*35mm | 樘 | 9 |  | 427.64 | 3848.76
本页小计 | [7 empty] | 5598.96
分部分项工程计价表
工程名称：2013年—暑假学生宿舍维修工程 | [5 empty] | 第 8 页 共 8 页
序号 | 项目编码 | 项目名称 | 项目特征 | 计量单位 | 工程量 |  | 金额（元）
[7 empty] | 综合单价 | 合价
|  | 分部小计 | [5 empty] | 3957.84
后阳台门——严重变形（4扇）
82 | 粤020612008003 | 门窗拆除 | 1.材质种类：大门 | 樘 | 4 |  | 10.03 | 40.12
83 | 020402001003 | 金属平开门 | 1.门类型：铁门720*2020*35mm | 樘 | 4 |  | 353.41 | 1413.64
|  | 分部小计 | [5 empty] | 1453.76
宿舍大门——生锈、脱漆（109扇）
84 | 粤020612008002 | 门窗拆除 | 1.材质种类：铁门940*2060mm | 樘 | 109 |  | 13.02 | 1419.18
85 | 020505001003 | 金属面油漆 | 1.油漆品种、刷漆遍数：防锈漆二遍、铝银油二遍940*2060mm | 樘 | 109 |  | 43.11 | 4698.99
86 | 020402001002 | 金属平开门 | 1.门类型：大门重新安装940*2060mm | 樘 | 109 |  | 44.51 | 4851.59
|  | 分部小计 | [5 empty] | 10969.76
后阳台门——生锈、脱漆（88扇）
87 | 粤020612008001 | 门窗拆除 | 1.材质种类：铁门760*2070mm | 樘 | 88 |  | 10.83 | 953.04
88 | 020505001002 | 金属面油漆 | 1.油漆品种、刷漆遍数：防锈漆二遍、铝银油二遍760*2070mm | 樘 | 88 |  | 34.97 | 3077.36
89 | 020402001001 | 金属平开门 | 1.门类型：铁门重新安装760*2070mm | 樘 | 88 |  | 36.16 | 3182.08
|  | 分部小计 | [5 empty] | 7212.48
防盗网——翻新
90 | 020406008001 | 金属防盗窗 | 1.窗类型：防盗网翻新（有断裂必须重新焊接） | m2 | 1604 |  | 16.84 | 27011.36
91 | 020505001001 | 金属面油漆 | 1.油漆品种、刷漆遍数：防锈漆二遍、铝银油二遍 | m2 | 1604 |  | 4.24 | 6800.96
|  | 分部小计 | [5 empty] | 33812.32
其他
92 | 粤020612009002 | 垃圾外运 | 1.运距：综合考虑 | m3 | 30.78 |  | 76.6 | 2357.75
|  | 分部小计 | [5 empty] | 2357.75
本页小计 | [7 empty] | 55806.07
合 计 | [7 empty] | 120885.09

## 表3—11 措施项目计价表（一）
措施项目计价表（一）
工程名称：2013年—暑假学生宿舍维修工程 |  |  |  | 第 1 页 共 1 页
序号 | 项目名称 | 计算基础 | 费 率（%） |  | 金额（元）
1 | 安全文明施工措施费
1.1 | 文明施工与环境保护、临时设施、安全施工 | 分部分项合计 | 2.52 |  | 3046.3
小计 |  |  |  |  | 3046.3
2 | 其他措施费
2.1 | 文明工地增加费 | 分部分项合计 | 0
2.2 | 夜间施工增加费 |  | 20
2.3 | 赶工措施 | 分部分项合计 | 0
小计
合 计 |  |  |  |  | 3046.3
注：本表适用于以“项”计价的措施项目

## 表3—12 措施项目计价表（二）
措施项目计价表（二）
工程名称：2013年—暑假学生宿舍维修工程 | [5 empty] | 第 1 页 共 1 页
序号 | 项目编码 | 项目名称 | 项目特征 | 计量 单位 | 工程数量 |  | 金额（元）
[7 empty] | 综合单价 | 合价
1 |  | 安全文明施工措施费
1.1 |  | 综合脚手架（含安全网） |  | 项 | 1
1.2 |  | 内脚手架 |  | 项 | 1 |  | 2041.23 | 2041.23
1.2.1 | 粤020701005001 | 活动脚手架 | 1.搭设部位：天棚 | m2 | 186.5 |  | 3.02 | 563.23
1.2.1.1 | A22-129 | 天棚活动脚手架 |  | 100m2 | 1.865 |  | 302.31 | 563.81
1.2.2 | 粤020701005002 | 活动脚手架 | 1.搭设部位：墙面 | m2 | 1182.4 |  | 1.25 | 1478
1.2.2.1 | A22-128 | 墙柱面活动脚手架 |  | 100m2 | 11.824 |  | 125.96 | 1489.35
1.3 |  | 靠脚手架安全挡板和独立挡板 |  | 项 | 1
1.4 |  | 围尼龙编织布 |  | 项 | 1
1.5 |  | 模板的支撑 |  | 项 | 1
1.6 |  | 现场围挡 |  | 项 | 1
1.7 |  | 现场设置的卷扬机架 |  | 项 | 1
2 |  | 其他措施费
2.1 |  | 泥浆池(槽)砌筑及拆除 |  | 项 | 1
2.2 |  | 模板工程 |  | 项 | 1
2.3 |  | 垂直运输工程 |  | 项 | 1 |  | 12669.25 | 12669.25
2.3.1 | 粤020801002001 | 人工垂直运输 | 1.人工垂直运输 | 项 | 1 |  | 8490.18 | 8490.18
2.3.1.1 | A23-37 | 水泥 3层以上6层以内 |  | t | 9.19 |  | 104.8 | 963.11
2.3.1.2 | A23-40 | 石灰 3层以上6层以内 |  | t | 3.37 |  | 148.16 | 499.3
2.3.1.3 | A23-55 | 木枋板材 3层以上6层以内 |  | m3 | 0.11 |  | 149.72 | 16.47
2.3.1.4 | A23-46 | 中砂 3层以上6层以内 |  | m3 | 39.81 |  | 162.66 | 6475.49
2.3.1.5 | A23-50 | 碎石 6层以上9层以内 |  | m3 | 0.61 |  | 281.06 | 171.45
2.3.1.6 | A23-64 | 陶瓷面砖 3层以上6层以内 |  | 100m2 | 1.298 |  | 280.6 | 364.22
2.3.2 | 粤020801002002 | 人工垂直运输 | 1.材料种类：人工清运拆除废料 | 项 | 1 |  | 4179.07 | 4179.07
2.3.2.1 | A23-46 R*0.8 | 中砂 3层以上6层以内人工清运拆除废料 |  | m3 | 30.78 |  | 135.77 | 4179
2.4 |  | 材料二次运输 |  | 项 | 1
2.5 |  | 成品保护工程 |  | 项 | 1
2.6 |  | 混凝土泵送增加费 |  | 项 | 1
2.7 |  | 大型机械设备进出场及安拆 |  | 项 | 1
本页小计 | [7 empty] | 14710.48
合 计 | [7 empty] | 14710.48
注：本表使用于以综合单价形式计价的措施项目

## 表3—13 其他项目计价表
其他项目计价表
工程名称：2013年—暑假学生宿舍维修工程 |  |  |  | 第 1 页 共 1 页
序号 | 项目名称 | 单位 | 金额（元） |  | 备注
1 | 材料检验试验费 | 项 | 362.66 |  | 按分部分项工程费的0.3%计算
2 | 工程优质费 | 项 |  |  | 以分部分项工程费为计算基础，国家级质量奖：4%；省级质量奖：2.5%；市级质量奖：1.5%
3 | 暂列金额 | 项
4 | 暂估价 | 项
4.1 | 材料暂估价 | 项
4.2 | 专业工程暂估价 | 项
5 | 计日工 | 项
6 | 总承包服务费 | 项
7 | 材料保管费 | 项 |  |  | 按照材料、设备价格的1.5%收取
8 | 预算包干费 | 项 | 2417.7 |  | 按分部分项工程费的0~2%计算
9 | 现场签证费用 | 项
10 | 索赔费用 | 项
合 计 |  |  | 2780.36 |  | —
注：材料暂估单价进入清单项目综合单价，此处不汇总

## 表3—19 规费和税金项目计算表
规费和税金项目计算表
工程名称：2013年—暑假学生宿舍维修工程 |  |  | 第 1 页 共 1 页
序号 | 项 目 名 称 | 计 算 基 础 |  | 费率（%） | 金额（元）
1 | 规费 | 规费合计 |  |  | 141.42
1.1 | 工程排污费 | 分部分项合计+措施合计+其他项目 |  | 0
1.2 | 施工噪音排污费 | 分部分项合计+措施合计+其他项目 |  | 0
1.3 | 防洪工程维护费 | 分部分项合计+措施合计+其他项目 |  | 0
1.4 | 危险作业意外伤害保险费 | 分部分项合计+措施合计+其他项目 |  | 0.1 | 141.42
2 | 税金 | 分部分项合计+措施合计+其他项目+规费 |  | 3.62 | 5124.6
5266.02

## 37单位工程人材机汇总表
单位工程人材机汇总表
工程名称：2013年—暑假学生宿舍维修工程 | [5 empty] | 第1页 共2页
序号 | 名称及规格 |  | 单位 | 数量 | 市场价 |  | 合计
一 | 人工
1 | 综合工日 |  | 工日 | 1118.02 | 67 |  | 74907.51
2 | 人工费调整 |  | 元 | 0.44 | 1 |  | 0.44
| 小计 | [5 empty] | 74907.95
二 | 材料
1 | 橡胶板1～15 |  | kg | 0.05 | 4.31 |  | 0.19
2 | 聚四氟乙烯生料带26mm×20m×0.1mm |  | m | 3.12 | 0.08 |  | 0.25
3 | 幼麻筋（麻刀） |  | kg | 0.82 | 5.88 |  | 4.83
4 | 木螺钉M6×50 |  | 十个 | 1.87 | 0.63 |  | 1.18
5 | 低碳钢焊条（综合） |  | kg | 10.91 | 4.9 |  | 53.47
6 | 圆钉30～45 |  | kg | 2.48 | 5.63 |  | 13.99
7 | 铁件（综合） |  | kg | 110.27 | 5.81 |  | 640.69
8 | 钢锯条 |  | 条 | 0.6 | 0.56 |  | 0.34
9 | 复合普通硅酸盐水泥P.C 32.5 |  | t | 9.17 | 348 |  | 3192.1
10 | 复合普通硅酸盐水泥P.C 32.5 |  | kg | 0.9 | 0.348 |  | 0.31
11 | 白色硅酸盐水泥32.5 |  | t | 0.02 | 1000 |  | 16.5
12 | 白色硅酸盐水泥32.5 |  | kg | 241.65 | 1 |  | 241.65
13 | 中砂 |  | m3 | 39.81 | 65 |  | 2587.79
14 | 碎石10 |  | m3 | 0.61 | 60 |  | 36.52
15 | 生石灰 |  | t | 3.37 | 300 |  | 1010.43
16 | 松杂板枋材 |  | m3 | 0.11 | 1365 |  | 149.19
17 | 木材一级红白松 |  | m3 | 0 | 1392.3 |  | 4.18
18 | 耐磨砖100×500 |  | m2 | 0.51 | 27 |  | 13.77
19 | 瓷片200×300 |  | m2 | 34.78 | 31 |  | 1078.06
20 | 防滑砖300×300 |  | m2 | 89.38 | 47 |  | 4200.86
21 | 耐磨砖500×500 |  | m2 | 2.36 | 27 |  | 63.65
22 | 耐磨砖500×500 |  | m2 | 2.77 | 27 |  | 74.72
23 | 酚醛铁红防锈漆 |  | kg | 318.21 | 8 |  | 2545.71
24 | 聚氨酯甲料 |  | kg | 151.23 | 8.11 |  | 1226.51
25 | 聚氨酯乙料 |  | kg | 236.62 | 20.27 |  | 4796.21
26 | 清油 |  | kg | 90.36 | 12 |  | 1084.28
27 | 松节油 |  | kg | 278.93 | 7 |  | 1952.49
28 | 防腐油 |  | kg | 7.46 | 35 |  | 261.13
29 | 石粉 |  | kg | 0.44 | 0.03 |  | 0.01
30 | 滑石粉 |  | kg | 478.55 | 1 |  | 478.55
31 | 大白粉 |  | kg | 14.55 | 0.2 |  | 2.91
32 | 铝银浆 |  | kg | 22.26 | 32 |  | 712.38
33 | 油灰 |  | kg | 0.3 | 4.5 |  | 1.35
34 | 铁门 |  | m2 | 21.66 | 220 |  | 4764.67
35 | 机油（综合） |  | kg | 0.06 | 3.37 |  | 0.2
36 | 甲苯 |  | kg | 18.21 | 3.28 |  | 59.72
37 | 腻子胶 |  | kg | 147.82 | 1 |  | 147.82
编制人： |  | 证号： |  |  |  | 编制日期：
单位工程人材机汇总表
工程名称：2013年—暑假学生宿舍维修工程 | [5 empty] | 第2页 共2页
序号 | 名称及规格 |  | 单位 | 数量 | 市场价 |  | 合计
38 | 镀锌钢管DN15 |  | m | 0.3 | 10.5 |  | 3.15
39 | 镀锌外接头DN15 |  | 个 | 3.03 | 1.27 |  | 3.85
40 | 白棉纱 |  | kg | 1.73 | 12.29 |  | 21.22
41 | 水 |  | m3 | 30.37 | 2.75 |  | 83.52
42 | 其他材料费 |  | 元 | 4322.98 | 1 |  | 4322.98
| 小计 | [5 empty] | 35853.33
三 | 机械
1 | 折旧费 |  | 元 | 256.07 | 1 |  | 256.07
2 | 大修理费 |  | 元 | 38.43 | 1 |  | 38.43
3 | 经常修理费 |  | 元 | 162.47 | 1 |  | 162.47
4 | 安拆费及场外运输费 |  | 元 | 47.62 | 1 |  | 47.62
5 | 汽油(机械用)国Ⅲ93# |  | kg | 110.84 | 10.53 |  | 1167.12
6 | 电(机械用) |  | kw·h | 519.49 | 1 |  | 519.49
7 | 其他费用 |  | 元 | 115.65 | 1 |  | 115.65
8 | 机上人工 |  | 工日 | 7.88 | 67 |  | 528.01
9 | 机械费调整 |  | 元 | -0.25 | 1 |  | -0.25
| 小计 | [5 empty] | 2834.61
四 | 主材
1 | 洗脸盆 |  | 套 | 3.03 | 168 |  | 509.04
2 | 水龙头DN15 |  | 个 | 3.03 | 121 |  | 366.63
3 | 存水弯 |  | 个 | 3.02 | 22 |  | 66.33
4 | 塑胶门框 |  | m2 | 14.1 | 132 |  | 1861.2
| 小计 | [5 empty] | 2803.2
合计 | [6 empty] | 116399.09
编制人： |  | 证号： |  |  |  | 编制日期：