## 表3—5 单位工程招标控制价汇总表
单位工程招标控制价汇总表
工程名称：高位水池安装自动控制抽水装置工程 |  |  | 第 1 页 共 1 页
序号 | 费 用 名 称 | 计 算 基 础 |  | 金 额（元）
1 | 分部分项合计 | 分部分项合计 |  | 20554.57
2 | 措施合计 | 安全防护、文明施工措施项目费+其他措施费 |  | 2850.9
2.1 | 安全防护、文明施工措施项目费 | 安全及文明施工措施费 |  | 2850.9
2.2 | 其他措施费 | 其他措施费
3 | 其他项目 | 其他项目合计 |  | 452.2
3.1 | 暂列金额 | 暂列金额
3.2 | 暂估价 | 暂估价合计
3.3 | 计日工 | 计日工
3.4 | 总承包服务费 | 总承包服务费
3.5 | 材料检验试验费 | 材料检验试验费 |  | 41.11
3.6 | 预算包干费 | 预算包干费 |  | 411.09
3.7 | 工程优质费 | 工程优质费
3.8 | 索赔费用 | 索赔费用
3.9 | 现场签证费用 | 现场签证费用
3.10 | 其他费用 | 其他费用
4 | 规费 | 规费合计 |  | 23.86
5 | 税金 | 分部分项合计+措施合计+其他项目+规费 |  | 864.51
6 | 总造价 | 分部分项合计+措施合计+其他项目+规费+税金 |  | 24746.04
7 | 人工费 | 分部分项人工费+技术措施项目人工费 |  | 10379.44

## 表3—6 分部分项工程计价表
分部分项工程计价表
工程名称：高位水池安装自动控制抽水装置工程 | [5 empty] | 第 1 页 共 1 页
序号 | 项目编码 | 项目名称 | 项目特征 | 计量单位 | 工程量 |  | 金额（元）
[7 empty] | 综合单价 | 合价
1 | 030212001001 | 电气配管Φ25 | 1.刚性阻燃管埋地敷设 公称直径（mm以内） 25 2.刚性阻燃管Φ25 | m | 480 |  | 8.48 | 4070.4
2 | 030208001001 | 管内穿线 RVV-3*2.5 | 1.多芯软导线管内穿线(芯以内) 四芯 导线截面(2.5mm2以内) 2.RVV-3*2.5 | m | 500 |  | 3.43 | 1715
3 | 030204017001 | 控制箱 | 1.控制台、控制箱安装 控制台 1m以内 2.控制箱 1m内 3.水位电气信号装置安装 液位式 4.硬塑料管 Φ15 | 台 | 1 |  | 3948.37 | 3948.37
4 | 030211004001 | 自动投入装置 | 1.自动投入装置调试 备用电机自投装置 | 套 | 1 |  | 588.95 | 588.95
5 | 010407003001 | 电缆沟、地沟 | 1.人工挖沟槽、基坑 三类土 深度在2m内 | m | 140 |  | 47.85 | 6699
6 | 010103001001 | 土（石）方回填 | 1.回填土 夯实机夯实 槽、坑 | m3 | 140 |  | 13.37 | 1871.8
7 | 010407003002 | 电缆沟、地沟 | 1.地沟、明沟、电缆沟、散水坡 2.C15混凝土20石（搅拌机） | m3 | 5 |  | 332.21 | 1661.05
|  | 分部小计 | [5 empty] | 20554.57
本页小计 | [7 empty] | 20554.57
合 计 | [7 empty] | 20554.57

## 表3—10 主要材料设备价格表
主要材料设备价格表
工程名称: 高位水池安装自动控制抽水装置工程 |  |  |  |  | 第 1 页共 1 页
序号 | 材料设备编码 | 材料设备名称 | 规格、型号等特殊要求 | 单位 |  | 单价(元)
1 | 0113061 | 镀锌扁钢 | （综合） | kg |  | 5.62
2 | 0129611 | 钢板 | （综合） | kg |  | 4.14
3 | 0137021 | 紫铜板 | （综合） | kg |  | 55.14
4 | 0227001 | 棉纱 |  | kg |  | 11.02
5 | 0345041 | 焊锡膏 |  | kg |  | 72.73
6 | 0347001 | 锡基钎料 |  | kg |  | 61.14
7 | 0357011 | 镀锌低碳钢丝 | φ1.2～2.2 | kg |  | 5.2
8 | 0401013 | 复合普通硅酸盐水泥 | P.C 32.5 | t |  | 317.07
9 | 0403021 | 中砂 |  | m3 |  | 67
10 | 0405061 | 碎石 | 20 | m3 |  | 65.79
11 | 1201021 | 汽油 | （综合） | kg |  | 6.58
12 | 1241301 | 粘合剂 |  | kg |  | 22.77
13 | 1515151 | 难燃塑料管接头 | 25 | 个 |  | 0.62
14 | 2417061 | 电气绝缘胶带 | 18mm×10m×0.13mm | 卷 |  | 2
15 | 2419011 | 酚醛布板 |  | kg |  | 10.84
16 | 3115001 | 水 |  | m3 |  | 2.88
17 | 9946131 | 其他材料费 |  | 元 |  | 1
18 | SB210023 | 控制台 | 1m内 | 台 |  | 2950
19 | 1431441@2 | 电气配管Φ25 |  | m |  | 2.8
20 | 2503196@2 | 电力电缆 RVV-3*2.5 |  | m |  | 2.2

## 表3—11 措施项目计价表（一）
措施项目计价表（一）
工程名称：高位水池安装自动控制抽水装置工程 |  |  |  | 第 1 页 共 1 页
序号 | 项目名称 | 计算基础 | 费 率（%） |  | 金额（元）
1 | 安全防护、文明施工措施费
1.1 | 文明施工与环境保护、临时设施、安全施工 | 分部分项人工费 | 26.57 |  | 2724.13
小计 |  |  |  |  | 2724.13
2 | 其他措施项目费
2.1 | 赶工措施费 | 分部分项人工费 | 0
2.2 | 夜间施工增加费 |  | 20
2.3 | 交通干扰工程施工增加费 |  | 10
2.4 | 文明工地增加费 | 分部分项合计 | 0
2.5 | 地下管线交叉降效费 |  | 0
2.6 | 焦炉钢结构施工大棚折旧费 |  | 0
2.7 | 焦炉烘炉、热态工程费用 |  | 0
2.8 | 其他费用 |  | 0
小计
合 计 |  |  |  |  | 2724.13
注：本表适用于以“项”计价的措施项目

## 表3—12 措施项目计价表（二）
措施项目计价表（二）
工程名称：高位水池安装自动控制抽水装置工程 | [5 empty] | 第 1 页 共 1 页
序号 | 项目编码 | 项目名称 | 项目特征 | 计量 单位 | 工程数量 |  | 金额（元）
[7 empty] | 综合单价 | 合价
1 |  | 安全防护、文明施工措施费
1.1 |  | 脚手架搭拆费 |  | 项 | 1 |  | 126.77 | 126.77
1.1.1 | BM202 | 脚手架搭拆(电气设备安装工程) |  | 元 | 1 |  | 126.77 | 126.77
2 |  | 其他措施项目费
2.1 |  | 大型机械设备进出场及安拆 |  | 项 | 1
本页小计 | [7 empty] | 126.77
合 计 | [7 empty] | 126.77
注：本表使用于以综合单价形式计价的措施项目

## 表3—13 其他项目计价表
其他项目计价表
工程名称：高位水池安装自动控制抽水装置工程 |  |  |  | 第 1 页 共 1 页
序号 | 项目名称 | 单位 | 金额（元） |  | 备注
1 | 暂列金额 | 项
2 | 暂估价 | 项
2.1 | 材料暂估价 | 项
2.2 | 专业工程暂估价 | 项
3 | 计日工 | 项
4 | 总承包服务费 | 项
5 | 材料检验试验费 | 项 | 41.11 |  | 按分部分项工程费的0.2%计算
6 | 预算包干费 | 项 | 411.09 |  | 按分部分项工程费的0~2%计算
7 | 工程优质费 | 项 |  |  | 以分部分项工程费为计算基础，国家级质量奖：4%；省级质量奖：2.5%；市级质量奖：1.5%
8 | 其他费用 | 项 |  |  | 按实际发生或经批准的施工方案计算
9 | 现场签证费用 | 项
10 | 索赔费用 | 项
合 计 |  |  | 452.2 |  | —
注：材料暂估单价进入清单项目综合单价，此处不汇总

## 表3—19 规费和税金项目计算表
规费和税金项目计算表
工程名称：高位水池安装自动控制抽水装置工程 |  |  | 第 1 页 共 1 页
序号 | 项 目 名 称 | 计 算 基 础 |  | 费率（%） | 金额（元）
1 | 规费 | 规费合计 |  |  | 23.86
1.1 | 工程排污费 | 分部分项合计+措施合计+其他项目 |  | 0
1.2 | 施工噪音排污费 | 分部分项合计+措施合计+其他项目 |  | 0
1.3 | 防洪工程维护费 | 分部分项合计+措施合计+其他项目 |  | 0
1.4 | 危险作业意外伤害保险费 | 分部分项合计+措施合计+其他项目 |  | 0.1 | 23.86
2 | 税金 | 分部分项合计+措施合计+其他项目+规费 |  | 3.62 | 864.51
888.37